## Sheet1
Structural Steel P530, P 530
Data Table for:Grades - Structural Steel - P530, P 530
ITEM | Standard Number | Descriptions
Elements | Min.（≥） | Max.（≤）
C |  | 0.05
Mn | 18.5 | 20
Cr | 13 | 14
Mo | 0.4 | 0.6
N | 0.25 | 0.4
Ni |  | 2