## Sheet1
Superalloys GH4180
Data Table for:Grades - Superalloys - GH4180
ITEM | Standard Number | Descriptions
Elements | Min.（≥） | Max.（≤）
C | 0.04 | 0.1
Cr | 18 | 21
Ni |  | Remainder
Co |  | 2
Al | 1 | 1.8
Ti | 1.8 | 2.7
B |  | 0.008
Fe |  | 1.5