## Sheet1
Superalloys GH4761
Data Table for:Grades - Superalloys - GH4761
ITEM | Standard Number | Descriptions
Elements | Min.（≥） | Max.（≤）
C | 0.02 | 0.07
Cr | 12 | 14
Mo | 1.4 | 1.9
Ni | 42 | 45
W | 2.8 | 3.2
Al | 1.4 | 1.85
Ti | 3.15 | 3.65
B |  | 0.01
Ce |  | 0.03