## Sheet1
Superalloys Alloy 713C
Data Table for:Grades - Superalloys - Alloy 713C
ITEM | Standard Number | Descriptions
Elements | Min.（≥） | Max.（≤）
Ni | 74
Cr | 12.5
Mo | 4.2
Cb | 2
Al | 6.1
Ti | 0.8
C |  | 0.12
B | 0.012
Zr | 0.1