## Sheet1
Tool Die Steels H16
Data Table for:Grades - Tool Die Steels - H16
ITEM | Standard Number | Descriptions
Elements | Min.（≥） | Max.（≤）
C | 0.5 | 0.6
Si | 0.8 | 1
Mn | 0.5 | 0.7
Cr | 7 | 7.5
Mo
V
W | 7 | 7.5