## Sheet1
Tool Die Steels T20819
Data Table for:Grades - Tool Die Steels - T20819
ITEM | Standard Number | Descriptions
Elements | Min.（≥） | Max.（≤）
C |  | 0.4
Si | 0.2 | 0.4
Mn | 0.2 | 0.4
Cr |  | 4.25
Mo
V |  | 2
W |  | 4.25