## Sheet1
Tool Die Steels H21
Data Table for:Grades - Tool Die Steels - H21
ITEM | Standard Number | Descriptions
Elements | Min.（≥） | Max.（≤）
C | 0.3 | 0.4
Si | 0.15 | 0.3
Mn | 0.2 | 0.4
Cr | 3 | 3.75
Mo
V | 0.3 | 0.5
W | 8.75 | 10