## Sheet1
Tool Die Steels M15
Data Table for:Grades - Tool Die Steels - M15
ITEM | Standard Number | Descriptions
Elements | Min.（≥） | Max.（≤）
C | 1.5 | 1.6
Si | 0.2 | 0.4
Mn | 0.1 | 0.4
Cr | 4 | 4.75
Mo | 3 | 3.5
V | 4.75 | 5.25
W | 6.25 | 6.75
Co | 4.75 | 5.25