## Sheet1
Tool Die Steels M35
Data Table for:Grades - Tool Die Steels - M35
ITEM | Standard Number | Descriptions
Elements | Min.（≥） | Max.（≤）
C | 0.8 | 0.85
Si | 0.2 | 0.4
Mn | 0.2 | 0.4
Cr | 3.9 | 4.4
Mo | 3 | 3.5
V | 4.75 | 5.25
W | 6.15 | 6.65
Co | 4.75 | 5.25