## Sheet1
Tool Die Steels C80W2
Data Table for:Grades - Tool Die Steels - C80W2
ITEM | Standard Number | Descriptions
Elements | Min.（≥） | Max.（≤）
C | 0.75 | 0.85
Si | 0.1 | 0.3
Mn | 0.1 | 0.25
P |  | 0.03
S |  | 0.03