## Sheet1
Tool Die Steels C85W
Data Table for:Grades - Tool Die Steels - C85W
ITEM | Standard Number | Descriptions
Elements | Min.（≥） | Max.（≤）
C | 0.8 | 0.9
Si | 0.25 | 0.4
Mn | 0.5 | 0.7
P |  | 0.025
S |  | 0.02