## Sheet1
Tool Die Steels 125Cr2
Data Table for:Grades - Tool Die Steels - 125Cr2
ITEM | Standard Number | Descriptions
1 | DIN EN 10132-4 | Cold rolled narrow steel strip for heat treatment - Technical delivery conditions - Part 4: Spring steels and other applications
Elements | Min.（≥） | Max.（≤）
C | 1.2 | 1.3
Si | 0.15 | 0.3
Mn | 0.25 | 0.4
P |  | 0.03
S |  | 0.03
Cr | 0.3 | 0.4
Mo
V