## Sheet1
Tool Die Steels 62SiMnCr4
Data Table for:Grades - Tool Die Steels - 62SiMnCr4
ITEM | Standard Number | Descriptions
1 | DIN 17350 (1980) | Tool Steels; Technical Conditions of Delivery
Elements | Min.（≥） | Max.（≤）
C | 0.58 | 0.66
Si | 0.9 | 1.2
Mn | 0.9 | 1.2
P |  | 0.03
S |  | 0.03
Cr | 0.4 | 0.7
Mo
V