## Sheet1
Tool Die Steels X165CrV12
Data Table for:Grades - Tool Die Steels - X165CrV12
ITEM | Standard Number | Descriptions
Elements | Min.（≥） | Max.（≤）
C | 1.55 | 1.75
Si | 0.25 | 0.4
Mn | 0.2 | 0.4
P |  | 0.035
S |  | 0.035
Cr | 11 | 12
Mo
V | 0.07 | 0.12