## Sheet1
Tool Die Steels 1.2241
Data Table for:Grades - Tool Die Steels - 1.2241
ITEM | Standard Number | Descriptions
1 | DIN 17350 (1980) | Tool Steels; Technical Conditions of Delivery
Elements | Min.（≥） | Max.（≤）
C | 0.47 | 0.55
Si | 0.15 | 0.35
Mn | 0.8 | 1.1
P |  | 0.03
S |  | 0.03
Cr | 0.9 | 1.2
Mo
V | 0.1 | 0.2