## Sheet1
Tool Die Steels 1.2243
Data Table for:Grades - Tool Die Steels - 1.2243
ITEM | Standard Number | Descriptions
Elements | Min.（≥） | Max.（≤）
C | 0.57 | 0.65
Si | 0.7 | 1
Mn | 0.6 | 0.9
P |  | 0.035
S |  | 0.035
Cr | 1 | 1.3
Mo
V | 0.07 | 0.12