## Sheet1
Tool Die Steels 1.2312
Data Table for:Grades - Tool Die Steels - 1.2312
ITEM | Standard Number | Descriptions
1 | DIN 17350 (1980) | Tool Steels; Technical Conditions of Delivery
Elements | Min.（≥） | Max.（≤）
C | 0.35 | 0.45
Si | 0.3 | 0.5
Mn | 1.4 | 1.6
P |  | 0.03
S | 0.05 | 0.1
Cr | 1.8 | 2
Mo | 0.15 | 0.25
V