## Sheet1
Tool Die Steels 1.2353
Data Table for:Grades - Tool Die Steels - 1.2353
ITEM | Standard Number | Descriptions
Elements | Min.（≥） | Max.（≤）
C | 0.24 | 0.3
Si | 0.4 | 0.6
Mn | 0.3 | 0.7
P |  | 0.03
S |  | 0.03
Cr | 1.3 | 1.5
Mo | 1.1 | 1.4
V | 0.35 | 0.45