## Sheet1
Tool Die Steels 120WV4
Data Table for:Grades - Tool Die Steels - 120WV4
ITEM | Standard Number | Descriptions
Elements | Min.（≥） | Max.（≤）
C | 1.15 | 1.25
Si | 0.15 | 0.3
Mn | 0.2 | 0.35
P |  | 0.035
S |  | 0.035
Cr | 0.15 | 0.25
Mo
V | 0.07 | 0.12
W | 0.9 | 1.1