## Sheet1
Tool Die Steels 1.2542
Data Table for:Grades - Tool Die Steels - 1.2542
ITEM | Standard Number | Descriptions
Elements | Min.（≥） | Max.（≤）
C | 0.4 | 0.5
Si | 0.8 | 1.1
Mn | 0.2 | 0.4
P |  | 0.035
S |  | 0.035
Cr | 0.9 | 1.2
Mo
V | 0.15 | 0.2
W | 1.8 | 2.1