## Sheet1
Tool Die Steels X210CrCoW12
Data Table for:Grades - Tool Die Steels - X210CrCoW12
ITEM | Standard Number | Descriptions
Elements | Min.（≥） | Max.（≤）
C | 2 | 2.25
Si | 0.2 | 0.4
Mn | 0.2 | 0.4
P |  | 0.035
S |  | 0.035
Cr | 11.5 | 12.5
Mo | 0.3 | 0.5
V
Co | 0.8 | 1.1
W | 0.6 | 0.8