## Sheet1
Tool Die Steels X21Cr13
Data Table for:Grades - Tool Die Steels - X21Cr13
ITEM | Standard Number | Descriptions
Elements | Min.（≥） | Max.（≤）
C | 0.17 | 0.22
Si | 0.3 | 0.5
Mn | 0.2 | 0.4
P |  | 0.035
S |  | 0.035
Cr | 12.5 | 13.5
Mo
V