## Sheet1
Tool Die Steels SS 2310
Data Table for:Grades - Tool Die Steels - SS 2310
ITEM | Standard Number | Descriptions
Elements | Min.（≥） | Max.（≤）
C | 1.45 | 1.65
Si | 0.2 | 0.4
Mn | 0.3 | 0.6
P |  | 0.03
S |  | 0.02
Cr | 11 | 13
Mo | 0.7 | 0.9
V | 0.7 | 1