## Sheet1
Tool Die Steels X160CrMoV12 / Z160CDV12
Data Table for:Grades - Tool Die Steels - X160CrMoV12 / Z160CDV12
ITEM | Standard Number | Descriptions
1 | NF A35-590(1992)
Elements | Min.（≥） | Max.（≤）
C | 1.45 | 1.7
Si | 0.1 | 0.4
Mn | 0.15 | 0.45
Cr | 11 | 13
Mo | 0.7 | 1.1
V | 0.7 | 1