## Sheet1
Tool Die Steels A-2
Data Table for:Grades - Tool Die Steels - A-2
ITEM | Standard Number | Descriptions
Elements | Min.（≥） | Max.（≤）
C | 0.95 | 1.05
Si |  | 1
Mn |  | 0.5
Cr | 4.75 | 5.5
Mo | 0.9 | 1.4
V | 0.15 | 0.5
Ni |  | 0.3