## Sheet1
Tool Die Steels 1.6957
Data Table for:Grades - Tool Die Steels - 1.6957
ITEM | Standard Number | Descriptions
1 | SEW 555 | Steels for larger forgings for components in turbine and generator installations
Elements | Min.（≥） | Max.（≤）
C |  | 0.28
Si |  | 0.25
Mn |  | 0.4
P |  | 0.01
S |  | 0.01
Cr | 1.4 | 1.8
Ni | 3.4 | 3.8
Mo | 0.3 | 0.45
V |  | 0.15
Al |  | 0.025