## Sheet1
Tool Die Steels AMS 6481
Data Table for:Grades - Tool Die Steels - AMS 6481
ITEM | Standard Number | Descriptions
Elements | Min.（≥） | Max.（≤）
C(CarBon) |  | 0.35
Cr |  | 3
Mo |  | 1
V |  | 0.25