## Sheet1
Tool Die Steels 1.2250, 45WCrV7, 45WCrV8
Data Table for:Grades - Tool Die Steels - 1.2250, 45WCrV7, 45WCrV8
ITEM | Standard Number | Descriptions
Elements | Min.（≥） | Max.（≤）
C | 0.45 | 0.55
Cr | 1.25 | 1.75
Mo |  | 0.4
W | 1 | 3
V | 0.15 | 0.3
Mn | 0.2 | 0.4
Si | 0.25 | 0.45
P |  | 0.03
S |  | 0.03