## Sheet1
Tool Die Steels 55NiCrMoV7, 1.2714
Data Table for:Grades - Tool Die Steels - 55NiCrMoV7, 1.2714
ITEM | Standard Number | Descriptions
Elements | Min.（≥） | Max.（≤）
C | 0.5 | 0.6
Mn | 0.65 | 0.95
Si | 0.1 | 0.4
P |  | 0.03
S |  | 0.03
Cr | 0.6 | 0.8
Mo | 0.25 | 0.35
Ni | 1.5 | 1.8
V | 0.07 | 0.12